## boardV1-4
Part | Value | Device Description | Package | P/N | PRICE[100 PCBs] | PRICE[10 PCBs]
A0 | RED | LEDCHIPLED_0603 | 0603 | APT1608EC | 0.053 | 0.055
A1 | RED | LEDCHIPLED_0603 | 0603 | APT1608EC | 0.053 | 0.055
A2 | RED | LEDCHIPLED_0603 | 0603 | APT1608EC | 0.053 | 0.055
A3 | RED | LEDCHIPLED_0603 | 0603 | APT1608EC | 0.053 | 0.055
A4 | RED | LEDCHIPLED_0603 | 0603 | APT1608EC | 0.053 | 0.055
A5 | RED | LEDCHIPLED_0603 | 0603 | APT1608EC | 0.053 | 0.055
A6 | RED | LEDCHIPLED_0603 | 0603 | APT1608EC | 0.053 | 0.055
A7 | RED | LEDCHIPLED_0603 | 0603 | APT1608EC | 0.053 | 0.055
B0 | RED | LEDCHIPLED_0603 | 0603 | APT1608EC | 0.053 | 0.055
B1 | RED | LEDCHIPLED_0603 | 0603 | APT1608EC | 0.053 | 0.055
B2 | RED | LEDCHIPLED_0603 | 0603 | APT1608EC | 0.053 | 0.055
B3 | RED | LEDCHIPLED_0603 | 0603 | APT1608EC | 0.053 | 0.055
B4 | RED | LEDCHIPLED_0603 | 0603 | APT1608EC | 0.053 | 0.055
B5 | RED | LEDCHIPLED_0603 | 0603 | APT1608EC | 0.053 | 0.055
B6 | RED | LEDCHIPLED_0603 | 0603 | APT1608EC | 0.053 | 0.055
B7 | RED | LEDCHIPLED_0603 | 0603 | APT1608EC | 0.053 | 0.055
C0_ | RED | LEDCHIPLED_0603 | 0603 | APT1608EC | 0.053 | 0.055
C1_ | RED | LEDCHIPLED_0603 | 0603 | APT1608EC | 0.053 | 0.055
C2_ | RED | LEDCHIPLED_0603 | 0603 | APT1608EC | 0.053 | 0.055
C3_ | RED | LEDCHIPLED_0603 | 0603 | APT1608EC | 0.053 | 0.055
C4_ | RED | LEDCHIPLED_0603 | 0603 | APT1608EC | 0.053 | 0.055
C5_ | RED | LEDCHIPLED_0603 | 0603 | APT1608EC | 0.053 | 0.055
C6_ | RED | LEDCHIPLED_0603 | 0603 | APT1608EC | 0.053 | 0.055
C7_ | RED | LEDCHIPLED_0603 | 0603 | APT1608EC | 0.053 | 0.055
D-LED | RED | LEDCHIPLED_0603 | 0603 | APT1608EC | 0.053 | 0.055
C1 | 100nf | Multilayer Ceramic Capacitors MLCC - SMD/SMT WCAP-CSGP 100000pF 0603 10% 16V MLCC | 0603 | 885012206046 | 0.021 | 0.023
C2 | 100nf | Multilayer Ceramic Capacitors MLCC - SMD/SMT WCAP-CSGP 100000pF 0603 10% 16V MLCC | 0603 | 885012206046 | 0.021 | 0.023
C3 | 100nf | Multilayer Ceramic Capacitors MLCC - SMD/SMT WCAP-CSGP 100000pF 0603 10% 16V MLCC | 0603 | 885012206046 | 0.021 | 0.023
C4 | 100nf | Multilayer Ceramic Capacitors MLCC - SMD/SMT WCAP-CSGP 100000pF 0603 10% 16V MLCC | 0603 | 885012206046 | 0.021 | 0.023
C5 | 100nf | Multilayer Ceramic Capacitors MLCC - SMD/SMT WCAP-CSGP 100000pF 0603 10% 16V MLCC | 0603 | 885012206046 | 0.021 | 0.023
C6 | 100nf | Multilayer Ceramic Capacitors MLCC - SMD/SMT WCAP-CSGP 100000pF 0603 10% 16V MLCC | 0603 | 885012206046 | 0.021 | 0.023
C7 | 100nf | Multilayer Ceramic Capacitors MLCC - SMD/SMT WCAP-CSGP 100000pF 0603 10% 16V MLCC | 0603 | 885012206046 | 0.021 | 0.023
C8 | 100nf | Multilayer Ceramic Capacitors MLCC - SMD/SMT WCAP-CSGP 100000pF 0603 10% 16V MLCC | 0603 | 885012206046 | 0.021 | 0.023
C9 | 100nf | Multilayer Ceramic Capacitors MLCC - SMD/SMT WCAP-CSGP 100000pF 0603 10% 16V MLCC | 0603 | 885012206046 | 0.021 | 0.023
C10 | 100nf | Multilayer Ceramic Capacitors MLCC - SMD/SMT WCAP-CSGP 100000pF 0603 10% 16V MLCC | 0603 | 885012206046 | 0.021 | 0.023
C11 | 100nf | Multilayer Ceramic Capacitors MLCC - SMD/SMT WCAP-CSGP 100000pF 0603 10% 16V MLCC | 0603 | 885012206046 | 0.021 | 0.023
C12 | 100nf | Multilayer Ceramic Capacitors MLCC - SMD/SMT WCAP-CSGP 100000pF 0603 10% 16V MLCC | 0603 | 885012206046 | 0.021 | 0.023
C13 | 100nf | Multilayer Ceramic Capacitors MLCC - SMD/SMT WCAP-CSGP 100000pF 0603 10% 16V MLCC | 0603 | 885012206046 | 0.021 | 0.023
C14 | 100nf | Multilayer Ceramic Capacitors MLCC - SMD/SMT WCAP-CSGP 100000pF 0603 10% 16V MLCC | 0603 | 885012206046 | 0.021 | 0.023
C15 | 100nf | Multilayer Ceramic Capacitors MLCC - SMD/SMT WCAP-CSGP 100000pF 0603 10% 16V MLCC | 0603 | 885012206046 | 0.021 | 0.023
C16 | 100nf | Multilayer Ceramic Capacitors MLCC - SMD/SMT WCAP-CSGP 100000pF 0603 10% 16V MLCC | 0603 | 885012206046 | 0.021 | 0.023
C17 | 100nf | Multilayer Ceramic Capacitors MLCC - SMD/SMT WCAP-CSGP 100000pF 0603 10% 16V MLCC | 0603 | 885012206046 | 0.021 | 0.023
C18 | 100nf | Multilayer Ceramic Capacitors MLCC - SMD/SMT WCAP-CSGP 100000pF 0603 10% 16V MLCC | 0603 | 885012206046 | 0.021 | 0.023
C19 | 100nf | Multilayer Ceramic Capacitors MLCC - SMD/SMT WCAP-CSGP 100000pF 0603 10% 16V MLCC | 0603 | 885012206046 | 0.021 | 0.023
C20 | 100nf | Multilayer Ceramic Capacitors MLCC - SMD/SMT WCAP-CSGP 100000pF 0603 10% 16V MLCC | 0603 | 885012206046 | 0.021 | 0.023
C21 | 100nf | Multilayer Ceramic Capacitors MLCC - SMD/SMT WCAP-CSGP 100000pF 0603 10% 16V MLCC | 0603 | 885012206046 | 0.021 | 0.023
C22 | 100nf | Multilayer Ceramic Capacitors MLCC - SMD/SMT WCAP-CSGP 100000pF 0603 10% 16V MLCC | 0603 | 885012206046 | 0.021 | 0.023
C23 | 100nf | Multilayer Ceramic Capacitors MLCC - SMD/SMT WCAP-CSGP 100000pF 0603 10% 16V MLCC | 0603 | 885012206046 | 0.021 | 0.023
C24 | 100nf | Multilayer Ceramic Capacitors MLCC - SMD/SMT WCAP-CSGP 100000pF 0603 10% 16V MLCC | 0603 | 885012206046 | 0.021 | 0.023
C25 | 100nf | Multilayer Ceramic Capacitors MLCC - SMD/SMT WCAP-CSGP 100000pF 0603 10% 16V MLCC | 0603 | 885012206046 | 0.021 | 0.023
C39 | 100nf | Multilayer Ceramic Capacitors MLCC - SMD/SMT WCAP-CSGP 100000pF 0603 10% 16V MLCC | 0603 | 885012206046 | 0.021 | 0.023
C26 | 10nf | Multilayer Ceramic Capacitors MLCC - SMD/SMT WCAP-CSGP 10000pF 0603 10% 25V MLCC | 0603 | 885012206065 | 0.026 | 0.04
C27 | 18pf | Multilayer Ceramic Capacitors MLCC - SMD/SMT 18pF 25V NPO 5% | 0603 | CC0603JRNPO8BN180 | 0.08 | 0.18
C28 | 18pf | Multilayer Ceramic Capacitors MLCC - SMD/SMT 18pF 25V NPO 5% | 0603 | CC0603JRNPO8BN180 | 0.08 | 0.18
C29 | 1uf | Multilayer Ceramic Capacitors MLCC - SMD/SMT WCAP-CSGP1uF 0603 20% 10V MLCC | 0603 | 885012106010 | 0.041 | 0.059
C30 | 1uf | Multilayer Ceramic Capacitors MLCC - SMD/SMT WCAP-CSGP1uF 0603 20% 10V MLCC | 0603 | 885012106010 | 0.041 | 0.059
C31 | 1uf | Multilayer Ceramic Capacitors MLCC - SMD/SMT WCAP-CSGP1uF 0603 20% 10V MLCC | 0603 | 885012106010 | 0.041 | 0.059
C32 | 1uf | Multilayer Ceramic Capacitors MLCC - SMD/SMT WCAP-CSGP1uF 0603 20% 10V MLCC | 0603 | 885012106010 | 0.041 | 0.059
C33 | 10uf | Multilayer Ceramic Capacitors MLCC - SMD/SMT 10V 10uF 10% 0805 X7R | 0805 | 0805ZC106MAT4A | 0.064 | 0.127
C35 | 10uf | Multilayer Ceramic Capacitors MLCC - SMD/SMT 10V 10uF 10% 0805 X7R | 0805 | 0805ZC106MAT4A | 0.064 | 0.127
C37 | 10uf | Multilayer Ceramic Capacitors MLCC - SMD/SMT 10V 10uF 10% 0805 X7R | 0805 | 0805ZC106MAT4A | 0.064 | 0.127
C34 | 22uf | Tantalum Capacitors - Solid SMD 22uF 10volt 10% A Case Molded | AVX-A(1206) | 293D226X9010A2TE3 | 0.153 | 0.179
C36 | 22uf | Tantalum Capacitors - Solid SMD 22uF 10volt 10% A Case Molded | AVX-A(1206) | 293D226X9010A2TE3 | 0.153 | 0.179
C38 | 22uf | Tantalum Capacitors - Solid SMD 22uF 10volt 10% A Case Molded | AVX-A(1206) | 293D226X9010A2TE3 | 0.153 | 0.179
C40 | 100nf | Multilayer Ceramic Capacitors MLCC - SMD/SMT WCAP-CSGP 100000pF 0603 10% 16V MLCC | 0603 | DO NOT POPULATE | 0 | 0
CN1 | 6p-2.54 | DIP-BLACK-FEMALE-HEADER-VERT(6P-2.54) | H6-2.54 | DO NOT POPULATE | 0 | 0
D1 | MBR0520LT | Schottky Diodes & Rectifiers 0.5A 20V | SOD123 | MBR0520LT1G | 0.079 | 0.189
F1 | PPTC | Resettable Fuses - PPTC .5A 13.2V 100A Imax | 1206 | NANOSMDC050F/13.2-2 | 0.264 | 0.272
HD1 | HEADER | PINHD-2X20 | 2X20 | M20-9982046 | 0.675 | 0.776
HD2 | HEADER | PINHD-2X20 | 2X20 | M20-9982046 | 0.675 | 0.776
IC1 | ARM MCU | ARM MCU | LQFP-48 | STM32F103CBT6 | 4.09 | 4.94
IC2 | V REG1117 3.3V | REG1117 | SOT223 | LD1117S33TR | 0.173 | 0.32
IC3 | V REG1117 2.5V | REG1117 | SOT223 | LD1117S25CTR | 0.19 | 0.31
IC4 | V REG1117 1.2V | REG1117 | SOT223 | LD1117S12TR | 0.207 | 0.338
IC5 | SPI FLASH | Flash Memory 8Mb, 2.5-3.6V, 104Mhz Serial Flash | SO08 | AT25SF081-SSHD-B | 0.337 | 0.362
R1 | 10K | Thick Film Resistors - SMD 1/10watt 10Kohms 1% | 0603 | CRCW060310K0FKEA | 0.018 | 0.037
R2 | 10K | Thick Film Resistors - SMD 1/10watt 10Kohms 1% | 0603 | CRCW060310K0FKEA | 0.018 | 0.037
R3 | 10K | Thick Film Resistors - SMD 1/10watt 10Kohms 1% | 0603 | CRCW060310K0FKEA | 0.018 | 0.037
R4 | 10K | Thick Film Resistors - SMD 1/10watt 10Kohms 1% | 0603 | CRCW060310K0FKEA | 0.018 | 0.037
R6 | 10K | Thick Film Resistors - SMD 1/10watt 10Kohms 1% | 0603 | CRCW060310K0FKEA | 0.018 | 0.037
R7 | 10K | Thick Film Resistors - SMD 1/10watt 10Kohms 1% | 0603 | CRCW060310K0FKEA | 0.018 | 0.037
R25 | 10K | Thick Film Resistors - SMD 1/10watt 10Kohms 1% | 0603 | DO NOT POPULATE | 0 | 0
R8 | 22R | Thick Film Resistors - SMD 22 OHM 1% | 0603 | RC0603FR-1022RL | 0.003 | 0.009
R9 | 22R | Thick Film Resistors - SMD 22 OHM 1% | 0603 | RC0603FR-1022RL | 0.003 | 0.009
R10 | 1.5K | Thick Film Resistors - SMD 0603 1.5KOHMS 5% 1/10WATT | 0603 | CR0603-JW-152ELF | 0.008 | 0.014
R5 | 1K | Resistor Networks & Arrays 8Term 1Kohms 5% Convex | 1206 | CRA06S0831K00JTA | 0.048 | 0.068
R11 | 330R | Resistor Networks & Arrays 8Term 330ohms 5% Convex | 1206 | CRA06S083330RJTA | 0.048 | 0.068
R12 | 330R | Resistor Networks & Arrays 8Term 330ohms 5% Convex | 1206 | CRA06S083330RJTA | 0.048 | 0.068
R13 | 330R | Resistor Networks & Arrays 8Term 330ohms 5% Convex | 1206 | CRA06S083330RJTA | 0.048 | 0.068
R14 | 330R | Resistor Networks & Arrays 8Term 330ohms 5% Convex | 1206 | CRA06S083330RJTA | 0.048 | 0.068
R15 | 330R | Resistor Networks & Arrays 8Term 330ohms 5% Convex | 1206 | CRA06S083330RJTA | 0.048 | 0.068
R16 | 330R | Resistor Networks & Arrays 8Term 330ohms 5% Convex | 1206 | CRA06S083330RJTA | 0.048 | 0.068
R19 | 330R | Resistor Networks & Arrays 8Term 330ohms 5% Convex | 1206 | CRA06S083330RJTA | 0.048 | 0.068
R20 | 330R | Resistor Networks & Arrays 8Term 330ohms 5% Convex | 1206 | CRA06S083330RJTA | 0.048 | 0.068
R21 | 330R | Resistor Networks & Arrays 8Term 330ohms 5% Convex | 1206 | CRA06S083330RJTA | 0.048 | 0.068
R22 | 330R | Resistor Networks & Arrays 8Term 330ohms 5% Convex | 1206 | CRA06S083330RJTA | 0.048 | 0.068
R23 | 330R | Resistor Networks & Arrays 8Term 330ohms 5% Convex | 1206 | CRA06S083330RJTA | 0.048 | 0.068
R24 | 330R | Resistor Networks & Arrays 8Term 330ohms 5% Convex | 1206 | CRA06S083330RJTA | 0.048 | 0.068
R17 | 330R | Thick Film Resistors - SMD 330 OHM 5% | 0603 | CR0603-JW-331ELF | 0.004 | 0.007
R18 | 330R | Thick Film Resistors - SMD 330 OHM 5% | 0603 | CR0603-JW-331ELF | 0.004 | 0.007
RST | SPST_TACT-EVQQ2 | Tactile Switches Switch, Light Touch, 6mm Square, SMD | EVQ-Q2 | EVQ-Q2503W | 0.2 | 0.231
SD1 | TF-HOLDER | TF-HOLDER | TF-PULL | DO NOT POPULATE | 0 | 0
T1 | PDTA114ET | PDTA114ET | SOT23 | PDTA114ET,215 | 0.046 | 0.129
U1 | 50MHz | 50MHz Oscillator | X3225_4P | ASEM1-50.000MHZ-LC-T | 0.814 | 0.977
U2 | EP4CE6E22C8N | CYCLONE IV FPGA | QFP-144 | EP4CE6E22C8N | 10.16 | 10.16
U3 | PRTR5V0U2X | ESD Suppressors / TVS Diodes 5.5V DUAL R-R ESD ULTRA LOW CAP | SOT-143B | PRTR5V0U2X,215 | 0.217 | 0.356
USB | MICRO-USB-B | USB Connectors WR-COM USB Micro SMT Type B Horiztl | DIP+SMT | 629105150521 | 1.45 | 1.7
X1 | 8MHz 12pF | XTAL | X5032_2P | CX5032GB08000H0HPSZ1 | 0.646 | 0.782
[5 empty] | 23.849 | 27.297